## Sheet1
Year | 5 min | 10 min | 15 min | 30 min | 1 hr | 2 hr | 6 hr | 12 hr | 24 hr
1961 | 4.18 | 5.13 | 6.22 | 8.26 | 17.34 | 31.26 | 36.36 | 63.72 | 101.54
1962 | 1.41 | 4 | 8.17 | 17.19 | 16.75 | 21.21 | 44.89 | 48.76 | 146.86
1963 | 2.42 | 7.23 | 5.35 | 9 | 22.34 | 46.59 | 31.5 | 69.47 | 105.63
1964 | 1.56 | 5.7 | 2.71 | 9.11 | 14.89 | 25.05 | 50.48 | 61.44 | 109.18
1965 | 2.05 | 2.69 | 6.28 | 7.52 | 16.64 | 28.19 | 32.41 | 63.33 | 46.46
1966 | 1.93 | 5.64 | 5.6 | 10.12 | 15.63 | 30.65 | 38.43 | 67.3 | 76.21
1967 | 1.96 | 7.38 | 4.53 | 8.09 | 14.32 | 27.93 | 38.29 | 59.67 | 101.47
1968 | 2.08 | 3.87 | 6.53 | 10.46 | 13.32 | 39.31 | 40.77 | 45.65 | 58.74
1969 | 1.23 | 4.27 | 2.44 | 8.72 | 20.25 | 27.98 | 41.66 | 48.96 | 64.65
1970 | 1.47 | 5.95 | 5.86 | 7.62 | 18.65 | 24.05 | 30.64 | 61.32 | 88.72
1971 | 1.74 | 4.23 | 2.77 | 11.07 | 15.76 | 35.83 | 65.5 | 44.96 | 126.31
1972 | 2.02 | 2.92 | 7.09 | 14.38 | 12.56 | 19.22 | 32.94 | 45.12 | 86.32
1973 | 0.83 | 5 | 4.85 | 9.17 | 19.05 | 31.48 | 43.18 | 58.64 | 80.35
1974 | 2.99 | 3.04 | 9.21 | 7.53 | 18.66 | 30.77 | 48.85 | 62.1 | 61.22
1975 | 5.27 | 4.61 | 6.56 | 5.72 | 17.53 | 35.97 | 28.39 | 45.25 | 78.47
1976 | 2.64 | 5.26 | 3.21 | 6.83 | 20.38 | 34.03 | 32.2 | 37.15 | 102.45
1977 | 2.25 | 5.66 | 5.27 | 8.69 | 12.78 | 20.59 | 48.15 | 83.18 | 124.85
1978 | 0.42 | 4.23 | 6.69 | 5.77 | 21.7 | 36.39 | 37.66 | 36.57 | 67.5
1979 | 0.97 | 3.12 | 4.88 | 9.03 | 13.75 | 30.92 | 33.65 | 63.35 | 71.25
1980 | 2.1 | 5.58 | 10.9 | 12.84 | 14.61 | 51.12 | 58.01 | 43.79 | 77.65
1981 | 1.56 | 4.43 | 4.59 | 11.13 | 21.34 | 34.94 | 42.2 | 76.03 | 73.59
1982 | 0.36 | 1.67 | 3.23 | 9.28 | 23.37 | 30.1 | 34.21 | 37.54 | 77.29
1983 | 2.42 | 4.7 | 1.89 | 5.65 | 11.87 | 33.15 | 28.4 | 50.15 | 68.4
1984 | 1.05 | 3.42 | 6.38 | 8.66 | 12.91 | 21.08 | 49.43 | 91.09 | 144.71
1985 | 0.86 | 4.83 | 3.32 | 4.63 | 14.82 | 30.66 | 35.21 | 74.91 | 65.99
1986 | 3.52 | 2.73 | 4.76 | 7.95 | 19.48 | 41.79 | 46.37 | 39.65 | 105.02
1987 | 2.15 | 2.62 | 2.83 | 4.93 | 15.05 | 26.6 | 46.36 | 60.29 | 57.88
1988 | 1.92 | 1.74 | 8.35 | 9.66 | 25.17 | 43.59 | 38.74 | 44.93 | 122.36
1989 | 2.02 | 7.59 | 9.17 | 18.21 | 24.46 | 27.25 | 38.37 | 60.53 | 104.65
1990 | 1.85 | 3.7 | 11.33 | 13.28 | 11.31 | 32.84 | 31.99 | 36.39 | 75.42
1991 | 3.99 | 2.41 | 6.47 | 9.13 | 11.97 | 27.08 | 42.46 | 60.14 | 169.07
1992 | 3.34 | 3.71 | 3.69 | 10.22 | 34.37 | 30.21 | 38.32 | 44.7 | 47.35
1993 | 3.23 | 4.95 | 5.13 | 16.31 | 29.35 | 39.54 | 34.15 | 62.56 | 67.79
1994 | 0.47 | 2.09 | 5.84 | 16.92 | 12.67 | 29.54 | 71.19 | 47.11 | 143.32
1995 | 2.12 | 1.35 | 1.83 | 7.84 | 14.12 | 38.13 | 29.41 | 49.67 | 82.85
1996 | 4.69 | 7.32 | 8.49 | 9.87 | 15.05 | 28.12 | 39.79 | 54.29 | 73.26
1997 | 1.03 | 3.65 | 8.28 | 17.17 | 18.14 | 40.59 | 44.99 | 51.66 | 73.84
1998 | 2.31 | 3.24 | 3.71 | 18.73 | 18.32 | 38.79 | 70.21 | 70.25 | 113.54
1999 | 2.15 | 2.88 | 6.28 | 8.07 | 18.41 | 28.79 | 44.24 | 50.62 | 72.34
2000 | 2.22 | 1.44 | 4.79 | 15.26 | 18.22 | 26.15 | 52.42 | 42.6 | 107.45
2001 | 2.52 | 2.5 | 7.97 | 10.72 | 16.93 | 26.4 | 29.81 | 56.3 | 64.1
2002 | 5 | 7.62 | 5.75 | 7.51 | 14.4 | 33.43 | 51.15 | 50.4 | 89.04
2003 | 0.64 | 3.57 | 12.2 | 19.83 | 13.3 | 38.57 | 45.4 | 39.87 | 73.25
2004 | 3.05 | 5.52 | 7.14 | 6.46 | 15.61 | 35.17 | 48.93 | 63.49 | 98.63
2005 | 1.14 | 3.17 | 2.1 | 9.47 | 21.26 | 33.25 | 42.48 | 64.56 | 105.11
2006 | 1.96 | 5.26 | 3.09 | 6.89 | 17.94 | 39.73 | 30.15 | 38.15 | 93.87
2007 | 0.24 | 2.19 | 4.27 | 8.75 | 29.27 | 21.25 | 29.98 | 38.33 | 67.41
2008 | 1.55 | 2.39 | 4.3 | 8.76 | 27.16 | 31.26 | 56.4 | 57.69 | 72.84
2009 | 3.14 | 2.93 | 10.17 | 13.18 | 22.13 | 35.99 | 39.49 | 66.37 | 101.5
2010 | 4.97 | 3.51 | 8.52 | 9.99 | 19.06 | 29.41 | 25.29 | 49.94 | 65.24
2011 | 1.93 | 2.66 | 4.43 | 10.64 | 16.76 | 35.04 | 30.79 | 43.3 | 61.74
2012 | 1.97 | 2.59 | 6.32 | 9.77 | 18.06 | 32.24 | 41.69 | 69.99 | 97.71
2013 | 4.92 | 3.93 | 4.8 | 6.11 | 14.23 | 21.1 | 45.25 | 39.97 | 55.54
2014 | 0.67 | 3.24 | 3.95 | 9.28 | 17.26 | 40.37 | 62.05 | 48.46 | 41.19
2015 | 0.54 | 3.99 | 6.96 | 15.8 | 28.13 | 23.64 | 36.65 | 48.42 | 92.02
2016 | 2.98 | 2.41 | 5.35 | 7.91 | 12.81 | 25.15 | 60.17 | 73.08 | 79.55
2017 | 1.04 | 5.24 | 2.88 | 11.2 | 18.21 | 38.54 | 41.25 | 76.8 | 82.04
2018 | 1.18 | 4.46 | 4.5 | 9.57 | 15.53 | 40.62 | 37.48 | 30.33 | 111.31
2019 | 2.14 | 3.92 | 9 | 7.15 | 15.2 | 44.66 | 36.59 | 69.68 | 97.8
2020 | 2.37 | 2.3 | 4.67 | 7.56 | 17.82 | 35.03 | 40.7 | 43.43 | 66.7
Average | 2.1455 | 3.9897 | 5.7308 | 10.1095 | 17.973 | 32.3055 | 41.7353 | 54.7233 | 87.309
Std. Dev. | 1.2307 | 1.5777 | 2.4192 | 3.6309 | 4.8379 | 6.9707 | 10.3753 | 13.1834 | 26.3615
Parameters of log normal
µ(y) | 0.62115 | 1.3111 | 1.6639 | 2.2528 | 2.8539 | 3.4525 | 3.7014 | 3.9741 | 4.4258
sigma(y) | 0.53333 | 0.38118 | 0.40495 | 0.34832 | 0.26449 | 0.21333 | 0.24488 | 0.23752 | 0.29537
Function Value corresponding to the precipitation using log normal distribution
Year | 5 min | 10 min | 15 min | 30 min | 1 hr | 2 hr | 6 hr | 12 hr | 24 hr
1961 | 0.056607 | 0.14214 | 0.14592 | 0.12769 | 0.086982 | 0.059753 | 0.040658 | 0.019752 | 0.010705
1962 | 0.46329 | 0.25659 | 0.067428 | 0.015755 | 0.089239 | 0.015467 | 0.033226 | 0.032201 | 0.0014889
1963 | 0.27379 | 0.031287 | 0.18403 | 0.12564 | 0.042806 | 0.0076183 | 0.030535 | 0.012864 | 0.0093392
1964 | 0.45393 | 0.097343 | 0.093658 | 0.12474 | 0.085649 | 0.041406 | 0.021538 | 0.022748 | 0.008217
1965 | 0.35892 | 0.27259 | 0.1431 | 0.12124 | 0.089501 | 0.057578 | 0.033215 | 0.020261 | 0.0040283
1966 | 0.38665 | 0.10147 | 0.17406 | 0.11141 | 0.089226 | 0.060417 | 0.041426 | 0.015292 | 0.016876
1967 | 0.37982 | 0.027853 | 0.20245 | 0.12702 | 0.080876 | 0.056733 | 0.04144 | 0.025046 | 0.010729
1968 | 0.35187 | 0.26877 | 0.13145 | 0.10551 | 0.068643 | 0.028086 | 0.039942 | 0.029891 | 0.01127
1969 | 0.44983 | 0.22898 | 0.065641 | 0.12729 | 0.062833 | 0.056903 | 0.038845 | 0.032268 | 0.014314
1970 | 0.46141 | 0.081624 | 0.16262 | 0.12266 | 0.077935 | 0.034419 | 0.027774 | 0.022906 | 0.014915
1971 | 0.42646 | 0.23319 | 0.10002 | 0.094127 | 0.08955 | 0.0438 | 0.0036223 | 0.029062 | 0.0040246
1972 | 0.36594 | 0.29421 | 0.10659 | 0.03943 | 0.056869 | 0.0064813 | 0.034636 | 0.029264 | 0.015553
1973 | 0.28645 | 0.15407 | 0.1987 | 0.12419 | 0.074411 | 0.059396 | 0.036459 | 0.026334 | 0.016659
1974 | 0.1685 | 0.30031 | 0.041615 | 0.12139 | 0.07785 | 0.060325 | 0.024883 | 0.021879 | 0.012657
1975 | 0.021134 | 0.19301 | 0.13006 | 0.068881 | 0.085978 | 0.043153 | 0.020024 | 0.029424 | 0.016823
1976 | 0.22854 | 0.13082 | 0.14425 | 0.10661 | 0.061539 | 0.051678 | 0.032622 | 0.014415 | 0.010396
1977 | 0.31204 | 0.10008 | 0.18692 | 0.1274 | 0.060431 | 0.012173 | 0.026364 | 0.0034383 | 0.0042987
1978 | 0.036212 | 0.23319 | 0.12412 | 0.070801 | 0.048649 | 0.0412 | 0.041388 | 0.013219 | 0.015401
1979 | 0.36557 | 0.30252 | 0.19808 | 0.12541 | 0.07445 | 0.060184 | 0.036353 | 0.020235 | 0.016379
1980 | 0.34716 | 0.10573 | 0.018207 | 0.061592 | 0.083521 | 0.0028582 | 0.0095736 | 0.027411 | 0.016861
1981 | 0.45393 | 0.21201 | 0.20217 | 0.092979 | 0.05208 | 0.04783 | 0.038064 | 0.007137 | 0.016724
1982 | 0.018084 | 0.069946 | 0.14606 | 0.12309 | 0.034274 | 0.060576 | 0.037544 | 0.015231 | 0.016871
1983 | 0.27379 | 0.18368 | 0.020873 | 0.066184 | 0.045296 | 0.054967 | 0.020059 | 0.03247 | 0.015683
1984 | 0.4005 | 0.2991 | 0.13842 | 0.12751 | 0.062485 | 0.014742 | 0.023673 | 0.001421 | 0.00166
1985 | 0.3051 | 0.17054 | 0.15395 | 0.029165 | 0.085157 | 0.06041 | 0.039287 | 0.0079415 | 0.01486
1986 | 0.10406 | 0.2773 | 0.20029 | 0.12612 | 0.070386 | 0.018889 | 0.030159 | 0.019691 | 0.0095388
1987 | 0.33539 | 0.26338 | 0.10636 | 0.03912 | 0.086675 | 0.050874 | 0.03018 | 0.02425 | 0.010762
1988 | 0.3889 | 0.083634 | 0.062165 | 0.11844 | 0.022314 | 0.013698 | 0.041362 | 0.029023 | 0.0048008
1989 | 0.36594 | 0.02365 | 0.042416 | 0.011076 | 0.026577 | 0.054045 | 0.041433 | 0.023939 | 0.0096606
1990 | 0.40428 | 0.28284 | 0.014695 | 0.054539 | 0.03596 | 0.055991 | 0.032013 | 0.012853 | 0.016856
1991 | 0.067437 | 0.22885 | 0.13423 | 0.12456 | 0.046988 | 0.05327 | 0.03766 | 0.024444 | 0.00046472
1992 | 0.12276 | 0.28209 | 0.18051 | 0.10972 | 0.0015595 | 0.060579 | 0.041437 | 0.028721 | 0.0044818
1993 | 0.13572 | 0.15882 | 0.19154 | 0.021211 | 0.0071446 | 0.02714 | 0.037423 | 0.021272 | 0.015495
1994 | 0.057017 | 0.16121 | 0.16353 | 0.017272 | 0.058662 | 0.06028 | 0.0016132 | 0.031272 | 0.0017801
1995 | 0.34245 | 0.023014 | 0.017557 | 0.12518 | 0.0788 | 0.033189 | 0.023581 | 0.032429 | 0.016294
1996 | 0.035525 | 0.029181 | 0.058314 | 0.11539 | 0.086675 | 0.057361 | 0.040833 | 0.030824 | 0.016688
1997 | 0.39253 | 0.28646 | 0.06417 | 0.015863 | 0.081992 | 0.023052 | 0.033024 | 0.032263 | 0.016749
1998 | 0.29828 | 0.30323 | 0.18166 | 0.0092322 | 0.080625 | 0.030287 | 0.0018605 | 0.012053 | 0.0069473
1999 | 0.33539 | 0.2914 | 0.1431 | 0.12691 | 0.079914 | 0.05913 | 0.034507 | 0.032459 | 0.016565
2000 | 0.319 | 0.033323 | 0.1998 | 0.029916 | 0.081394 | 0.04837 | 0.017846 | 0.02545 | 0.008755
2001 | 0.25255 | 0.24485 | 0.073697 | 0.10075 | 0.088698 | 0.04979 | 0.024965 | 0.028996 | 0.014072
2002 | 0.026871 | 0.023102 | 0.16756 | 0.12109 | 0.08165 | 0.053978 | 0.020222 | 0.032471 | 0.014824
2003 | 0.15771 | 0.29166 | 0.0095101 | 0.0062565 | 0.068355 | 0.031242 | 0.032188 | 0.020149 | 0.016687
2004 | 0.15969 | 0.11013 | 0.1045 | 0.09558 | 0.089168 | 0.046807 | 0.024715 | 0.020052 | 0.011703
2005 | 0.43012 | 0.30318 | 0.035138 | 0.12092 | 0.052854 | 0.054621 | 0.037628 | 0.018667 | 0.0095092
2006 | 0.37982 | 0.13082 | 0.1329 | 0.10821 | 0.083416 | 0.026371 | 0.026129 | 0.01652 | 0.013318
2007 | 0.0019538 | 0.18365 | 0.20109 | 0.12716 | 0.0073121 | 0.015694 | 0.025549 | 0.016902 | 0.015371
2008 | 0.455 | 0.22507 | 0.20148 | 0.12711 | 0.013242 | 0.059753 | 0.011579 | 0.027468 | 0.016636
2009 | 0.14726 | 0.29485 | 0.026125 | 0.056093 | 0.044683 | 0.04306 | 0.041032 | 0.016404 | 0.010719
2010 | 0.027603 | 0.29502 | 0.057516 | 0.11352 | 0.07432 | 0.060144 | 0.010135 | 0.032459 | 0.014562
2011 | 0.38665 | 0.26879 | 0.20244 | 0.10223 | 0.089212 | 0.047387 | 0.028269 | 0.026636 | 0.01293
2012 | 0.37753 | 0.25907 | 0.14123 | 0.11688 | 0.082574 | 0.057729 | 0.038804 | 0.01232 | 0.012019
2013 | 0.028869 | 0.26327 | 0.19963 | 0.083523 | 0.079967 | 0.014852 | 0.032496 | 0.020357 | 0.0093348
2014 | 0.17825 | 0.30323 | 0.19293 | 0.12309 | 0.087367 | 0.023875 | 0.0057578 | 0.032082 | 0.0018595
2015 | 0.09391 | 0.25756 | 0.11214 | 0.025109 | 0.010123 | 0.031489 | 0.040896 | 0.032064 | 0.013919
2016 | 0.17001 | 0.22885 | 0.18403 | 0.1258 | 0.060909 | 0.042079 | 0.0073323 | 0.0094068 | 0.016741
2017 | 0.39658 | 0.13252 | 0.1116 | 0.091637 | 0.08147 | 0.031373 | 0.039382 | 0.0066229 | 0.016429
2018 | 0.44006 | 0.20882 | 0.20251 | 0.11965 | 0.088916 | 0.022941 | 0.041338 | 0.0033717 | 0.0075805
2019 | 0.33774 | 0.26421 | 0.045978 | 0.11442 | 0.08751 | 0.011187 | 0.04085 | 0.012642 | 0.011988
2020 | 0.28479 | 0.20718 | 0.20147 | 0.12183 | 0.084218 | 0.047431 | 0.040017 | 0.026846 | 0.015125
L=f(xi¦µ(y) sigma(y)) | 7.1558e-44 | 1.7575e-48 | 7.739e-60 | 5.9434e-68 | 9.4356e-76 | 4.739e-88 | 2.2409e-96 | 6.0504e-104 | 6.1159e-121
AIC=-2ln(L)+2q
BIC=-2ln(L)+ln(N)q
AIC | 202.6916 | 223.9203 | 276.2177 | 313.587 | 349.504 | 406.1433 | 444.4826 | 479.3375 | 557.6038
BIC | 206.8803 | 228.109 | 280.4064 | 317.7757 | 353.6927 | 410.332 | 448.6713 | 483.5261 | 561.7925
Parameters of Gumbel Distribution
a | 0.95953 | 1.2301 | 1.8862 | 2.831 | 3.7721 | 5.4349 | 8.0894 | 10.2788 | 20.5535
b | 1.5919 | 3.2799 | 4.6425 | 8.476 | 15.7965 | 29.1695 | 37.0677 | 48.7925 | 75.4496
Function Value corresponding to the precipitation using gumbel distribution
Year | 5 min | 10 min | 15 min | 30 min | 1 hr | 2 hr | 6 hr | 12 hr | 24 hr
1961 | 0.065652 | 0.18546 | 0.29278 | 0.38225 | 0.35627 | 0.35915 | 0.38189 | 0.19301 | 0.22111
1962 | 0.37612 | 0.33255 | 0.13766 | 0.045829 | 0.37228 | 0.05963 | 0.27093 | 0.38339 | 0.031303
1963 | 0.28834 | 0.04035 | 0.36023 | 0.37726 | 0.15414 | 0.040579 | 0.28346 | 0.12195 | 0.19064
1964 | 0.38318 | 0.12671 | 0.17907 | 0.37456 | 0.37157 | 0.26325 | 0.16411 | 0.22734 | 0.16637
1965 | 0.34767 | 0.33471 | 0.28749 | 0.35962 | 0.37459 | 0.37683 | 0.31304 | 0.19867 | 0.070933
1966 | 0.36273 | 0.13211 | 0.34361 | 0.33324 | 0.38302 | 0.3706 | 0.37829 | 0.14596 | 0.38314
1967 | 0.35926 | 0.035884 | 0.3827 | 0.37968 | 0.35121 | 0.37277 | 0.37925 | 0.25564 | 0.22166
1968 | 0.34346 | 0.34737 | 0.26527 | 0.31484 | 0.29222 | 0.13817 | 0.35025 | 0.36401 | 0.24652
1969 | 0.35358 | 0.29798 | 0.13459 | 0.38201 | 0.23541 | 0.37363 | 0.33514 | 0.38334 | 0.32483
1970 | 0.38018 | 0.1061 | 0.32349 | 0.36444 | 0.3059 | 0.20562 | 0.25218 | 0.22922 | 0.32347
1971 | 0.37908 | 0.30332 | 0.18928 | 0.27944 | 0.38338 | 0.22814 | 0.030101 | 0.35427 | 0.080667
1972 | 0.35171 | 0.36568 | 0.21665 | 0.11436 | 0.23243 | 0.012702 | 0.32819 | 0.3567 | 0.34067
1973 | 0.25236 | 0.20108 | 0.38116 | 0.37291 | 0.28843 | 0.35434 | 0.30605 | 0.27243 | 0.37345
1974 | 0.1923 | 0.37569 | 0.084669 | 0.36013 | 0.30547 | 0.36858 | 0.19239 | 0.21711 | 0.28232
1975 | 0.022068 | 0.2518 | 0.2626 | 0.19545 | 0.35 | 0.22401 | 0.16377 | 0.35861 | 0.37947
1976 | 0.24996 | 0.17062 | 0.2628 | 0.31165 | 0.22982 | 0.28312 | 0.30659 | 0.14516 | 0.21413
1977 | 0.3172 | 0.13029 | 0.36481 | 0.38233 | 0.25061 | 0.039629 | 0.2054 | 0.035458 | 0.086071
1978 | 0.11897 | 0.30332 | 0.25109 | 0.20114 | 0.17679 | 0.21181 | 0.38239 | 0.12826 | 0.35199
1979 | 0.2945 | 0.38003 | 0.38049 | 0.37657 | 0.32093 | 0.3659 | 0.34578 | 0.19838 | 0.37491
1980 | 0.34057 | 0.1377 | 0.036427 | 0.1801 | 0.36284 | 0.018042 | 0.072611 | 0.33323 | 0.38128
1981 | 0.38318 | 0.2763 | 0.38325 | 0.27588 | 0.19046 | 0.25505 | 0.32518 | 0.068617 | 0.38178
1982 | 0.10175 | 0.095234 | 0.26596 | 0.36956 | 0.12236 | 0.37812 | 0.35732 | 0.15687 | 0.38191
1983 | 0.28834 | 0.2397 | 0.060673 | 0.1875 | 0.17384 | 0.3098 | 0.16416 | 0.38021 | 0.35885
1984 | 0.31572 | 0.38101 | 0.27862 | 0.3826 | 0.26107 | 0.055002 | 0.18199 | 0.016739 | 0.034637
1985 | 0.26183 | 0.22259 | 0.27982 | 0.08285 | 0.36962 | 0.37043 | 0.37262 | 0.075896 | 0.33861
1986 | 0.12218 | 0.34119 | 0.38267 | 0.37641 | 0.26933 | 0.092657 | 0.24044 | 0.22246 | 0.19503
1987 | 0.33309 | 0.32234 | 0.19951 | 0.1102 | 0.37545 | 0.3361 | 0.24064 | 0.24561 | 0.23344
1988 | 0.36384 | 0.11041 | 0.1269 | 0.35518 | 0.079899 | 0.068399 | 0.37582 | 0.3538 | 0.096031
1989 | 0.35171 | 0.030422 | 0.086319 | 0.032413 | 0.094796 | 0.35733 | 0.37871 | 0.24176 | 0.19771
1990 | 0.37089 | 0.36389 | 0.029216 | 0.159 | 0.12817 | 0.31886 | 0.29991 | 0.12317 | 0.38339
1991 | 0.078856 | 0.27811 | 0.27061 | 0.37403 | 0.18231 | 0.35238 | 0.32022 | 0.24803 | 0.010844
1992 | 0.14338 | 0.36303 | 0.32934 | 0.32798 | 0.007522 | 0.37685 | 0.37905 | 0.35008 | 0.080809
1993 | 0.15766 | 0.20729 | 0.3718 | 0.061497 | 0.027894 | 0.1333 | 0.35618 | 0.21012 | 0.3543
1994 | 0.13415 | 0.19746 | 0.32512 | 0.050184 | 0.24158 | 0.38253 | 0.015123 | 0.37801 | 0.036971
1995 | 0.33763 | 0.04113 | 0.054502 | 0.37309 | 0.34168 | 0.16535 | 0.20411 | 0.38204 | 0.3619
1996 | 0.039672 | 0.03761 | 0.11901 | 0.34568 | 0.37545 | 0.37584 | 0.36442 | 0.33984 | 0.38115
1997 | 0.31064 | 0.36798 | 0.131 | 0.046139 | 0.32719 | 0.11278 | 0.26885 | 0.37001 | 0.38219
1998 | 0.30721 | 0.38319 | 0.33161 | 0.02712 | 0.31985 | 0.1497 | 0.017038 | 0.11415 | 0.13965
1999 | 0.33309 | 0.36141 | 0.28749 | 0.37928 | 0.3161 | 0.38244 | 0.2844 | 0.37772 | 0.37881
2000 | 0.32208 | 0.053641 | 0.38225 | 0.086632 | 0.32395 | 0.31789 | 0.13447 | 0.30641 | 0.17792
2001 | 0.27088 | 0.29825 | 0.15045 | 0.3 | 0.36801 | 0.32834 | 0.21998 | 0.31012 | 0.31868
2002 | 0.029035 | 0.029711 | 0.33229 | 0.35911 | 0.35468 | 0.30143 | 0.15337 | 0.37897 | 0.32106
2003 | 0.18951 | 0.37365 | 0.018618 | 0.018547 | 0.29077 | 0.15479 | 0.26035 | 0.22926 | 0.38113
2004 | 0.18321 | 0.14347 | 0.2125 | 0.27668 | 0.38292 | 0.24801 | 0.19093 | 0.19634 | 0.24409
2005 | 0.33648 | 0.38182 | 0.085415 | 0.36287 | 0.19358 | 0.30683 | 0.31984 | 0.18116 | 0.19437
2006 | 0.35926 | 0.17062 | 0.24339 | 0.31678 | 0.33506 | 0.12938 | 0.23333 | 0.17561 | 0.2828
2007 | 0.07128 | 0.22355 | 0.37548 | 0.38166 | 0.028476 | 0.0611 | 0.22668 | 0.18121 | 0.35126
2008 | 0.38303 | 0.27342 | 0.37673 | 0.38153 | 0.048782 | 0.35915 | 0.087147 | 0.28791 | 0.38018
2009 | 0.17011 | 0.36668 | 0.052731 | 0.16363 | 0.16133 | 0.22342 | 0.36811 | 0.1573 | 0.22142
2010 | 0.02993 | 0.37714 | 0.11737 | 0.33984 | 0.28799 | 0.38303 | 0.061342 | 0.3811 | 0.33111
2011 | 0.36273 | 0.32957 | 0.38088 | 0.30462 | 0.37206 | 0.25199 | 0.25782 | 0.32282 | 0.28936
2012 | 0.35805 | 0.31664 | 0.28395 | 0.35032 | 0.33037 | 0.33554 | 0.3346 | 0.1167 | 0.2515
2013 | 0.031481 | 0.34073 | 0.3821 | 0.23943 | 0.34708 | 0.055699 | 0.26346 | 0.23234 | 0.19702
2014 | 0.19958 | 0.38319 | 0.35517 | 0.36956 | 0.35876 | 0.11685 | 0.045387 | 0.38319 | 0.027673
2015 | 0.15641 | 0.33374 | 0.22763 | 0.072729 | 0.038143 | 0.18136 | 0.38288 | 0.38314 | 0.29777
2016 | 0.19384 | 0.27811 | 0.36023 | 0.37528 | 0.25304 | 0.2687 | 0.056582 | 0.089304 | 0.37631
2017 | 0.3132 | 0.17285 | 0.20805 | 0.27173 | 0.32436 | 0.1555 | 0.34232 | 0.06399 | 0.36604
2018 | 0.34455 | 0.27221 | 0.38227 | 0.35894 | 0.38242 | 0.11224 | 0.38291 | 0.015161 | 0.15288
2019 | 0.33462 | 0.34186 | 0.093656 | 0.33698 | 0.37837 | 0.056887 | 0.38271 | 0.11981 | 0.25078
2020 | 0.29698 | 0.25157 | 0.38335 | 0.36162 | 0.33961 | 0.25229 | 0.35135 | 0.32567 | 0.34519
L=f(xi¦a,b) | 5.5235e-41 | 6.8799e-42 | 6.4e-42 | 9.799e-40 | 1.8329e-39 | 4.0818e-44 | 2.2057e-40 | 1.7045e-42 | 4.4629e-41
AIC=-2ln(L)+2q
BIC=-2ln(L)+ln(N)q
AIC | 189.394 | 193.56 | 193.7046 | 183.6422 | 182.3899 | 203.8144 | 186.6247 | 196.3505 | 189.8204
BIC | 193.5826 | 197.7486 | 197.8932 | 187.8309 | 186.5785 | 208.0031 | 190.8134 | 200.5392 | 194.0091
In all the cases AIC as well as BIC value for gumbel is lower than log normal => In all the cases gumbel fit is a
better fit.
Year | 5 min | 10 min | 15 min | 30 min | 1 hr | 2 hr | 6 hr | 12 hr | 24 hr
1961 | 0.836 | 0.513 | 0.41467 | 0.27533 | 0.289 | 0.2605 | 0.101 | 0.0885 | 0.070514
1962 | 0.282 | 0.4 | 0.54467 | 0.573 | 0.27917 | 0.17675 | 0.12469 | 0.067722 | 0.10199
1963 | 0.484 | 0.723 | 0.35667 | 0.3 | 0.37233 | 0.38825 | 0.0875 | 0.096486 | 0.073354
1964 | 0.312 | 0.57 | 0.18067 | 0.30367 | 0.24817 | 0.20875 | 0.14022 | 0.085333 | 0.075819
1965 | 0.41 | 0.269 | 0.41867 | 0.25067 | 0.27733 | 0.23492 | 0.090028 | 0.087958 | 0.032264
1966 | 0.386 | 0.564 | 0.37333 | 0.33733 | 0.2605 | 0.25542 | 0.10675 | 0.093472 | 0.052924
1967 | 0.392 | 0.738 | 0.302 | 0.26967 | 0.23867 | 0.23275 | 0.10636 | 0.082875 | 0.070465
1968 | 0.416 | 0.387 | 0.43533 | 0.34867 | 0.222 | 0.32758 | 0.11325 | 0.063403 | 0.040792
1969 | 0.246 | 0.427 | 0.16267 | 0.29067 | 0.3375 | 0.23317 | 0.11572 | 0.068 | 0.044896
1970 | 0.294 | 0.595 | 0.39067 | 0.254 | 0.31083 | 0.20042 | 0.085111 | 0.085167 | 0.061611
1971 | 0.348 | 0.423 | 0.18467 | 0.369 | 0.26267 | 0.29858 | 0.18194 | 0.062444 | 0.087715
1972 | 0.404 | 0.292 | 0.47267 | 0.47933 | 0.20933 | 0.16017 | 0.0915 | 0.062667 | 0.059944
1973 | 0.166 | 0.5 | 0.32333 | 0.30567 | 0.3175 | 0.26233 | 0.11994 | 0.081444 | 0.055799
1974 | 0.598 | 0.304 | 0.614 | 0.251 | 0.311 | 0.25642 | 0.13569 | 0.08625 | 0.042514
1975 | 1.054 | 0.461 | 0.43733 | 0.19067 | 0.29217 | 0.29975 | 0.078861 | 0.062847 | 0.054493
1976 | 0.528 | 0.526 | 0.214 | 0.22767 | 0.33967 | 0.28358 | 0.089444 | 0.051597 | 0.071146
1977 | 0.45 | 0.566 | 0.35133 | 0.28967 | 0.213 | 0.17158 | 0.13375 | 0.11553 | 0.086701
1978 | 0.084 | 0.423 | 0.446 | 0.19233 | 0.36167 | 0.30325 | 0.10461 | 0.050792 | 0.046875
1979 | 0.194 | 0.312 | 0.32533 | 0.301 | 0.22917 | 0.25767 | 0.093472 | 0.087986 | 0.049479
1980 | 0.42 | 0.558 | 0.72667 | 0.428 | 0.2435 | 0.426 | 0.16114 | 0.060819 | 0.053924
1981 | 0.312 | 0.443 | 0.306 | 0.371 | 0.35567 | 0.29117 | 0.11722 | 0.1056 | 0.051104
1982 | 0.072 | 0.167 | 0.21533 | 0.30933 | 0.3895 | 0.25083 | 0.095028 | 0.052139 | 0.053674
1983 | 0.484 | 0.47 | 0.126 | 0.18833 | 0.19783 | 0.27625 | 0.078889 | 0.069653 | 0.0475
1984 | 0.21 | 0.342 | 0.42533 | 0.28867 | 0.21517 | 0.17567 | 0.13731 | 0.12651 | 0.10049
1985 | 0.172 | 0.483 | 0.22133 | 0.15433 | 0.247 | 0.2555 | 0.097806 | 0.10404 | 0.045826
1986 | 0.704 | 0.273 | 0.31733 | 0.265 | 0.32467 | 0.34825 | 0.12881 | 0.055069 | 0.072931
1987 | 0.43 | 0.262 | 0.18867 | 0.16433 | 0.25083 | 0.22167 | 0.12878 | 0.083736 | 0.040194
1988 | 0.384 | 0.174 | 0.55667 | 0.322 | 0.4195 | 0.36325 | 0.10761 | 0.062403 | 0.084972
1989 | 0.404 | 0.759 | 0.61133 | 0.607 | 0.40767 | 0.22708 | 0.10658 | 0.084069 | 0.072674
1990 | 0.37 | 0.37 | 0.75533 | 0.44267 | 0.1885 | 0.27367 | 0.088861 | 0.050542 | 0.052375
1991 | 0.798 | 0.241 | 0.43133 | 0.30433 | 0.1995 | 0.22567 | 0.11794 | 0.083528 | 0.11741
1992 | 0.668 | 0.371 | 0.246 | 0.34067 | 0.57283 | 0.25175 | 0.10644 | 0.062083 | 0.032882
1993 | 0.646 | 0.495 | 0.342 | 0.54367 | 0.48917 | 0.3295 | 0.094861 | 0.086889 | 0.047076
1994 | 0.094 | 0.209 | 0.38933 | 0.564 | 0.21117 | 0.24617 | 0.19775 | 0.065431 | 0.099528
1995 | 0.424 | 0.135 | 0.122 | 0.26133 | 0.23533 | 0.31775 | 0.081694 | 0.068986 | 0.057535
1996 | 0.938 | 0.732 | 0.566 | 0.329 | 0.25083 | 0.23433 | 0.11053 | 0.075403 | 0.050875
1997 | 0.206 | 0.365 | 0.552 | 0.57233 | 0.30233 | 0.33825 | 0.12497 | 0.07175 | 0.051278
1998 | 0.462 | 0.324 | 0.24733 | 0.62433 | 0.30533 | 0.32325 | 0.19503 | 0.097569 | 0.078847
1999 | 0.43 | 0.288 | 0.41867 | 0.269 | 0.30683 | 0.23992 | 0.12289 | 0.070306 | 0.050236
2000 | 0.444 | 0.144 | 0.31933 | 0.50867 | 0.30367 | 0.21792 | 0.14561 | 0.059167 | 0.074618
2001 | 0.504 | 0.25 | 0.53133 | 0.35733 | 0.28217 | 0.22 | 0.082806 | 0.078194 | 0.044514
2002 | 1 | 0.762 | 0.38333 | 0.25033 | 0.24 | 0.27858 | 0.14208 | 0.07 | 0.061833
2003 | 0.128 | 0.357 | 0.81333 | 0.661 | 0.22167 | 0.32142 | 0.12611 | 0.055375 | 0.050868
2004 | 0.61 | 0.552 | 0.476 | 0.21533 | 0.26017 | 0.29308 | 0.13592 | 0.088181 | 0.068493
2005 | 0.228 | 0.317 | 0.14 | 0.31567 | 0.35433 | 0.27708 | 0.118 | 0.089667 | 0.072993
2006 | 0.392 | 0.526 | 0.206 | 0.22967 | 0.299 | 0.33108 | 0.08375 | 0.052986 | 0.065188
2007 | 0.048 | 0.219 | 0.28467 | 0.29167 | 0.48783 | 0.17708 | 0.083278 | 0.053236 | 0.046812
2008 | 0.31 | 0.239 | 0.28667 | 0.292 | 0.45267 | 0.2605 | 0.15667 | 0.080125 | 0.050583
2009 | 0.628 | 0.293 | 0.678 | 0.43933 | 0.36883 | 0.29992 | 0.10969 | 0.092181 | 0.070486
2010 | 0.994 | 0.351 | 0.568 | 0.333 | 0.31767 | 0.24508 | 0.07025 | 0.069361 | 0.045306
2011 | 0.386 | 0.266 | 0.29533 | 0.35467 | 0.27933 | 0.292 | 0.085528 | 0.060139 | 0.042875
2012 | 0.394 | 0.259 | 0.42133 | 0.32567 | 0.301 | 0.26867 | 0.11581 | 0.097208 | 0.067854
2013 | 0.984 | 0.393 | 0.32 | 0.20367 | 0.23717 | 0.17583 | 0.12569 | 0.055514 | 0.038569
2014 | 0.134 | 0.324 | 0.26333 | 0.30933 | 0.28767 | 0.33642 | 0.17236 | 0.067306 | 0.028604
2015 | 0.108 | 0.399 | 0.464 | 0.52667 | 0.46883 | 0.197 | 0.10181 | 0.06725 | 0.063903
2016 | 0.596 | 0.241 | 0.35667 | 0.26367 | 0.2135 | 0.20958 | 0.16714 | 0.1015 | 0.055243
2017 | 0.208 | 0.524 | 0.192 | 0.37333 | 0.3035 | 0.32117 | 0.11458 | 0.10667 | 0.056972
2018 | 0.236 | 0.446 | 0.3 | 0.319 | 0.25883 | 0.3385 | 0.10411 | 0.042125 | 0.077299
2019 | 0.428 | 0.392 | 0.6 | 0.23833 | 0.25333 | 0.37217 | 0.10164 | 0.096778 | 0.067917
2020 | 0.474 | 0.23 | 0.31133 | 0.252 | 0.297 | 0.29192 | 0.11306 | 0.060319 | 0.046319
Average | 0.4291 | 0.39897 | 0.38206 | 0.33698 | 0.29955 | 0.26921 | 0.11593 | 0.076005 | 0.060631
Std. Dev. | 0.24613 | 0.15777 | 0.16128 | 0.12103 | 0.080632 | 0.058089 | 0.02882 | 0.01831 | 0.018307
a | 0.19191 | 0.12301 | 0.12575 | 0.094365 | 0.062868 | 0.045291 | 0.022471 | 0.014276 | 0.014273
b | 0.31837 | 0.32799 | 0.3095 | 0.28253 | 0.26328 | 0.24308 | 0.10297 | 0.067767 | 0.052396
Duration(min) | 5 | 10 | 15 | 30 | 60 | 120 | 360 | 720 | 1440
T/Duration(hr) | 0.083333 | 0.16667 | 0.25 | 0.5 | 1 | 2 | 6 | 12 | 24
2 | 0.38871 | 0.37307 | 0.35559 | 0.31712 | 0.28632 | 0.25968 | 0.1112 | 0.073 | 0.057627
5 | 0.60622 | 0.5125 | 0.49811 | 0.42408 | 0.35757 | 0.31101 | 0.13667 | 0.089181 | 0.073805
10 | 0.75023 | 0.60481 | 0.59248 | 0.49489 | 0.40475 | 0.345 | 0.15353 | 0.099894 | 0.084516
25 | 0.93219 | 0.72145 | 0.71171 | 0.58437 | 0.46436 | 0.38795 | 0.17484 | 0.11343 | 0.098049
50 | 1.0672 | 0.80797 | 0.80016 | 0.65074 | 0.50858 | 0.4198 | 0.19064 | 0.12347 | 0.10809
75 | 1.1456 | 0.85827 | 0.85157 | 0.68932 | 0.53428 | 0.43832 | 0.19983 | 0.12931 | 0.11392
100 | 1.2012 | 0.89386 | 0.88795 | 0.71663 | 0.55248 | 0.45143 | 0.20633 | 0.13344 | 0.11805
Duration | Intensity | Ret. Prd. | a | b
5 | 0.38871 | 2 | 0.19191 | 0.31837
10 | 0.37307 | 2 | 0.12301 | 0.32799
15 | 0.35559 | 2 | 0.12575 | 0.3095
30 | 0.31712 | 2 | 0.094365 | 0.28253
60 | 0.28632 | 2 | 0.062868 | 0.26328
120 | 0.25968 | 2 | 0.045291 | 0.24308
360 | 0.1112 | 2 | 0.022471 | 0.10297
720 | 0.073 | 2 | 0.014276 | 0.067767
1440 | 0.057627 | 2 | 0.014273 | 0.052396
5 | 0.60622 | 5
10 | 0.5125 | 5
15 | 0.49811 | 5
30 | 0.42408 | 5
60 | 0.35757 | 5
120 | 0.31101 | 5
360 | 0.13667 | 5
720 | 0.089181 | 5
1440 | 0.073805 | 5
5 | 0.75023 | 10
10 | 0.60481 | 10
15 | 0.59248 | 10
30 | 0.49489 | 10
60 | 0.40475 | 10
120 | 0.345 | 10
360 | 0.15353 | 10
720 | 0.099894 | 10
1440 | 0.084516 | 10
5 | 0.93219 | 25
10 | 0.72145 | 25
15 | 0.71171 | 25
30 | 0.58437 | 25
60 | 0.46436 | 25
120 | 0.38795 | 25
360 | 0.17484 | 25
720 | 0.11343 | 25
1440 | 0.098049 | 25
5 | 1.0672 | 50
10 | 0.80797 | 50
15 | 0.80016 | 50
30 | 0.65074 | 50
60 | 0.50858 | 50
120 | 0.4198 | 50
360 | 0.19064 | 50
720 | 0.12347 | 50
1440 | 0.10809 | 50
5 | 1.1456 | 75
10 | 0.85827 | 75
15 | 0.85157 | 75
30 | 0.68932 | 75
60 | 0.53428 | 75
120 | 0.43832 | 75
360 | 0.19983 | 75
720 | 0.12931 | 75
1440 | 0.11392 | 75
5 | 1.2012 | 100
10 | 0.89386 | 100
15 | 0.88795 | 100
30 | 0.71663 | 100
60 | 0.55248 | 100
120 | 0.45143 | 100
360 | 0.20633 | 100
720 | 0.13344 | 100
1440 | 0.11805 | 100