## Sheet1
d. Hyetograph using alternating block method
Duration(min) | Intensity(mm/min) | Cum. Dep. | Incre. Dep. | Time | Precipitation(mm)
4 | 0.72834 | 2.9133 | 2.9133 | 0-4 | 0.86268
8 | 0.6568 | 5.2544 | 2.341 | 4-8 | 0.9328
12 | 0.60301 | 7.2361 | 1.9817 | 8-12 | 1.0219
16 | 0.56065 | 8.9704 | 1.7344 | 12-16 | 1.1396
20 | 0.52618 | 10.5236 | 1.5532 | 16-20 | 1.3041
24 | 0.49741 | 11.9379 | 1.4143 | 20-24 | 1.5532
28 | 0.47293 | 13.242 | 1.3041 | 24-28 | 1.9817
32 | 0.45176 | 14.4564 | 1.2143 | 28-32 | 2.9133
36 | 0.43322 | 15.596 | 1.1396 | 32-36 | 2.341
40 | 0.41681 | 16.6723 | 1.0763 | 36-40 | 1.7344
44 | 0.40214 | 17.6941 | 1.0219 | 40-44 | 1.4143
48 | 0.38893 | 18.6686 | 0.97448 | 44-48 | 1.2143
52 | 0.37695 | 19.6014 | 0.9328 | 48-52 | 1.0763
56 | 0.36602 | 20.4972 | 0.8958 | 52-56 | 0.97448
60 | 0.356 | 21.3599 | 0.86268 | 56-60 | 0.8958
e. Adequacy of the design
Time(min) | Precipitation(mm)
0-4 | 0.86268
4-8 | 0.9328
8-12 | 1.0219
12-16 | 1.1396
16-20 | 1.3041
20-24 | 1.5532
24-28 | 1.9817
28-32 | 2.9133
32-36 | 2.341
36-40 | 1.7344
40-44 | 1.4143
44-48 | 1.2143
48-52 | 1.0763
52-56 | 0.97448
56-60 | 0.8958
The maximum flodding will be in the time interval of (28-32)min when the precipitation
is 2.913345201mm and if drainage can sustain this precipitation then it will be safe
Other way, to check for every interval and for each gutter, sewer pipes and inlet capacity.